## Plan1
LM-SMART- GERAL
CEPEL – CENTRO DE PESQUISAS DE ENERGIA ELÉTRICA
|  | TÍTULO: | LISTA DE MATERIAIS
INSTALAÇÃO DE ESGOTO
ITEM | UND | QTD | DESCRIÇÃO
1 | UND | 5 | ANEL DE CONCRETO ARMADO, D = 2,00 M, H = 0,50 M
2 | M | 52.5 | TUBO PVC SERIE NORMAL, DN 100 MM, PARA ESGOTO PREDIAL (NBR 5688)
3 | UND | 1 | CAIXA DE GORDURA EM PVC, DIAMETRO MINIMO 300 MM, DIAMETRO DE SAIDA 100 MM, CAPACIDADE APROXIMADA 18 LITROS, COM TAMPA
4 | M | 26.25 | TUBO PVC SERIE NORMAL, DN 75 MM, PARA ESGOTO PREDIAL (NBR 5688)
5 | UND | 5 | SOLUCAO LIMPADORA PARA PVC, FRASCO COM 1000 CM3
6 | UND | 4 | CAIXA SIFONADA PVC, 150 X 185 X 75 MM, COM GRELHA QUADRADA BRANCA
7 | UND | 3 | ADESIVO PLASTICO PARA PVC, FRASCO COM 850 GR
8 | KG | 280.37 | CIMENTO PORTLAND COMPOSTO CP II-32
9 | UND | 1 | CAIXA INSPECAO, CONCRETO PRE MOLDADO, CIRCULAR, COM TAMPA, D = 60* CM, H= 60* CM
10 | UND | 43 | ANEL BORRACHA PARA TUBO ESGOTO PREDIAL, DN 100 MM (NBR 5688)
11 | UND | 2 | ANEL DE CONCRETO ARMADO, D = 0,60 M, H = 0,30 M
12 | UND | 17 | LUVA SIMPLES, PVC, SOLDAVEL, DN 100 MM, SERIE NORMAL, PARA ESGOTO PREDIAL
13 | M | 19.95 | TUBO PVC SERIE NORMAL, DN 40 MM, PARA ESGOTO PREDIAL (NBR 5688)
14 | UND | 2 | ANEL DE CONCRETO ARMADO, D = 0,60 M, H = 0,10 M
15 | M | 8.4 | TUBO PVC SERIE NORMAL, DN 50 MM, PARA ESGOTO PREDIAL (NBR 5688)
16 | UND | 3 | PASTA LUBRIFICANTE PARA TUBOS E CONEXOES COM JUNTA ELASTICA (USO EM PVC, ACO, POLIETILENO E OUTROS) ( DE *400* G)
17 | M2 | 1.62 | CHAPA DE MADEIRA COMPENSADA RESINADA PARA FORMA DE CONCRETO, DE *2,2 X 1,1* M, E = 17 MM
18 | UND | 1 | CHAPA DE MADEIRA COMPENSADA RESINADA PARA FORMA DE CONCRETO, DE *2,2 X 1,1* M, E = 20 MM
19 | UND | 4 | PROLONGAMENTO PVC PARA CAIXA SIFONADA, 150 MM X 200 MM (NBR 5688)
20 | UND | 21 | ANEL BORRACHA PARA TUBO ESGOTO PREDIAL DN 75 MM (NBR 5688)
21 | UND | 4 | TE SANITARIO, PVC, DN 100 X 75 MM, SERIE NORMAL PARA ESGOTO PREDIAL
22 | KG | 8.39 | ACO CA-60, 5,0 MM, VERGALHAO
23 | UND | 1 | ANEL DE CONCRETO ARMADO, D = 0,60 M, H = 0,15 M
24 | UND | 16 | JOELHO PVC, SOLDAVEL, BB, 90 GRAUS, DN 40 MM, PARA ESGOTO PREDIAL
25 | M3 | 0.66 | AREIA MEDIA - POSTO JAZIDA/FORNECEDOR (RETIRADO NA JAZIDA, SEM TRANSPORTE)
26 | UND | 21 | LIXA D'AGUA EM FOLHA, GRAO 100
27 | L | 6.29 | ADITIVO IMPERMEABILIZANTE DE PEGA NORMAL PARA ARGAMASSAS E CONCRETOS SEM ARMACAO
28 | M3 | 0.41 | PEDRA BRITADA N. 0, OU PEDRISCO (4,8 A 9,5 MM) POSTO PEDREIRA/FORNECEDOR, SEM FRETE
29 | UND | 6 | JOELHO PVC, SOLDAVEL, PB, 90 GRAUS, DN 100 MM, PARA ESGOTO PREDIAL
30 | UND | 9 | LUVA SIMPLES, PVC, SOLDAVEL, DN 75 MM, SERIE NORMAL, PARA ESGOTO PREDIAL
31 | UND | 2 | JUNCAO SIMPLES, PVC, 45 GRAUS, DN 100 X 100 MM, SERIE NORMAL PARA ESGOTO PREDIAL
32 | UND | 6 | JOELHO PVC, SOLDAVEL, PB, 90 GRAUS, DN 75 MM, PARA ESGOTO PREDIAL
33 | UND | 2 | TE SANITARIO, PVC, DN 100 X 100 MM, SERIE NORMAL, PARA ESGOTO PREDIAL
34 | UND | 1 | JUNCAO DE REDUCAO INVERTIDA, PVC SOLDAVEL, 100 X 75 MM, SERIE NORMAL PARA ESGOTO PREDIAL
35 | M3 | 0.05 | POLIESTIRENO EXPANDIDO/EPS (ISOPOR), TIPO 2F, BLOCO
36 | UND | 2 | RALO SECO PVC CONICO, 100 X 40 MM, COM GRELHA REDONDA BRANCA
37 | UND | 9 | ANEL BORRACHA PARA TUBO ESGOTO PREDIAL DN 50 MM (NBR 5688)
38 | M3 | 0.18 | PEDRA BRITADA N. 1 (9,5 a 19 MM) POSTO PEDREIRA/FORNECEDOR, SEM FRETE
39 | UND | 2 | JOELHO PVC, SOLDAVEL, PB, 45 GRAUS, DN 100 MM, PARA ESGOTO PREDIAL
40 | UND | 6 | JOELHO PVC, SOLDAVEL, PB, 90 GRAUS, DN 50 MM, PARA ESGOTO PREDIAL
41 | UND | 2 | JOELHO PVC, SOLDAVEL, PB, 45 GRAUS, DN 75 MM, PARA ESGOTO PREDIAL
42 | UND | 11 | JOELHO PVC, SOLDAVEL, BB, 45 GRAUS, DN 40 MM, PARA ESGOTO PREDIAL
43 | UND | 7 | LUVA SIMPLES, PVC, SOLDAVEL, DN 40 MM, SERIE NORMAL, PARA ESGOTO PREDIAL
44 | UND | 3 | LUVA SIMPLES, PVC, SOLDAVEL, DN 50 MM, SERIE NORMAL, PARA ESGOTO PREDIAL
45 | UND | 17 | ESPACADOR / DISTANCIADOR CIRCULAR COM ENTRADA LATERAL, EM PLASTICO, PARA VERGALHAO *4,2 A 12,5* MM, COBRIMENTO 20 MM
46 | KG | 0.25 | FIBRA DE ACO PARA REFORCO DO CONCRETO, SOLTA, TIPO A-I, FATOR DE FORMA *50* L / D, COMPRIMENTO DE *30* MM E RESISTENCIA A TRACAO DO ACO MAIOR 1000 MPA
47 | UND | 1 | CHAPA DE MADEIRA COMPENSADA RESINADA PARA FORMA DE CONCRETO, DE *2,2 X 1,1* M, E = 6 MM
48 | KG | 0.19 | ARAME RECOZIDO 18 BWG, 1,25 MM (0,01 KG/M)
49 | UND | 1 | JUNCAO SIMPLES, PVC, 45 GRAUS, DN 40 X 40 MM, SERIE NORMAL PARA ESGOTO PREDIAL
50 | UND | 1 | TE PVC SOLDAVEL, BBB, 90 GRAUS, DN 40 MM, PARA ESGOTO SECUNDARIO PREDIAL
51 | M | 1.5 | SARRAFO DE MADEIRA NAO APARELHADA *2,5 X 7,5* CM (1 X 3 ") PINUS, MISTA OU EQUIVALENTE DA REGIAO
52 | KG | 0.16 | PREGO DE ACO POLIDO COM CABECA 15 X 15 (1 1/4 X 13)
53 | KG | 1.88 | CAL HIDRATADA CH-I PARA ARGAMASSAS
54 | M | 0.34 | PONTALETE DE MADEIRA NAO APARELHADA *7,5 X 7,5* CM (3 X 3 ") PINUS, MISTA OU EQUIVALENTE DA REGIAO
55 | KG | 0.04 | PREGO DE ACO POLIDO COM CABECA 17 X 24 (2 1/4 X 11)
56 | L | 0.01 | DESMOLDANTE PROTETOR PARA FORMAS DE MADEIRA, DE BASE OLEOSA EMULSIONADA EM AGUA
INSTALAÇÃO DE ÁGUAS PLUVIAIS
ITEM | UND | QTD | DESCRIÇÃO
1 | M | 66.04 | TUBO PVC, SERIE R, DN 150 MM, PARA ESGOTO OU AGUAS PLUVIAIS PREDIAL (NBR 5688)
2 | M | 42.82 | CALHA/CANALETA DE CONCRETO SIMPLES, TIPO MEIA CANA, D= 40 CM, PARA AGUA PLUVIAL
3 | M | 55.12 | TUBO PVC, SERIE R, DN 100 MM, PARA ESGOTO OU AGUAS PLUVIAIS PREDIAL (NBR 5688)
4 | UND | 76 | SUPORTE METALICO PARA CALHA PLUVIAL, ZINCADO, DOBRADO, DIAMETRO ENTRE 119 E 170 MM, PARA DRENAGEM PREDIAL
5 | UND | 18 | CALHA PLUVIAL DE PVC, DIAMETRO ENTRE 119 E 170 MM, COMPRIMENTO DE 3 M, PARA DRENAGEM PREDIAL
6 | UND | 22 | LUVA SIMPLES, PVC SERIE REFORCADA - R, 150 MM, PARA ESGOTO PREDIAL
7 | M | 23.64 | CONDUTOR CIRCULAR PVC, ÁGUA PLUVIAL, DN 88 MM
8 | UND | 1 | GRELHA FOFO SIMPLES COM REQUADRO, CARGA MAXIMA 12,5 T, *300 X 1000* MM, E= *15* MM, AREA ESTACIONAMENTO CARRO PASSEIO
9 | UND | 17 | BOCAL PVC, PARA CALHA PLUVIAL, DIAMETRO DA SAIDA ENTRE 80 E 100 MM, PARA DRENAGEM PREDIAL
10 | UND | 15 | JOELHO, PVC SERIE R, 90 GRAUS, DN 100 MM, PARA ESGOTO PREDIAL
11 | KG | 509.74 | CIMENTO PORTLAND COMPOSTO CP II-32
12 | UND | 22 | ANEL BORRACHA, DN 150 MM, PARA TUBO SERIE REFORCADA ESGOTO PREDIAL
13 | UND | 381 | TIJOLO CERAMICO MACICO *5 X 10 X 20* CM
14 | UND | 125 | BLOCO VEDACAO CONCRETO 9 X 19 X 39 CM (CLASSE C - NBR 6136)
15 | UND | 5 | SOLUCAO LIMPADORA PARA PVC, FRASCO COM 1000 CM3
16 | UND | 18 | LUVA SIMPLES, PVC SERIE REFORCADA - R, 100 MM, PARA ESGOTO PREDIAL
17 | UND | 3 | ADESIVO PLASTICO PARA PVC, FRASCO COM 850 GR
18 | UND | 11 | EMENDA PARA CALHA PLUVIAL, PVC, DIAMETRO ENTRE 119 E 170 MM, PARA DRENAGEM PREDIAL
19 | UND | 34 | ANEL BORRACHA PARA TUBO ESGOTO PREDIAL, DN 100 MM (NBR 5688)
20 | UND | 11 | CABECEIRA DIREITA OU ESQUERDA, PVC, PARA CALHA PLUVIAL, DIAMETRO ENTRE 119 E 170 MM, PARA DRENAGEM PREDIAL
21 | M3 | 0.38 | AREIA GROSSA - POSTO JAZIDA/FORNECEDOR (RETIRADO NA JAZIDA, SEM TRANSPORTE)
22 | M3 | 0.99 | AREIA MEDIA - POSTO JAZIDA/FORNECEDOR (RETIRADO NA JAZIDA, SEM TRANSPORTE)
23 | UND | 4 | PASTA LUBRIFICANTE PARA TUBOS E CONEXOES COM JUNTA ELASTICA (USO EM PVC, ACO, POLIETILENO E OUTROS) ( DE *400* G)
24 | KG | 4.26 | ACO CA-50, 10,0 MM, VERGALHAO
25 | KG | 24.88 | CAL HIDRATADA CH-I PARA ARGAMASSAS
26 | KG | 6.96 | ACO CA-60, 4,2 MM, VERGALHAO
27 | M3 | 0.44 | PEDRA BRITADA N. 1 (9,5 a 19 MM) POSTO PEDREIRA/FORNECEDOR, SEM FRETE
28 | UND | 11 | LIXA D'AGUA EM FOLHA, GRAO 100
29 | M3 | 0.12 | PEDRA BRITADA N. 2 (19 A 38 MM) POSTO PEDREIRA/FORNECEDOR, SEM FRETE
30 | UND | 1 | JOELHO, PVC SERIE R, 45 GRAUS, DN 100 MM, PARA ESGOTO PREDIAL
31 | UND | 1 | CHAPA DE MADEIRA COMPENSADA RESINADA PARA FORMA DE CONCRETO, DE *2,2 X 1,1* M, E = 10 MM
32 | UND | 22 | VEDACAO DE CALHA, EM BORRACHA COR PRETA, MEDIDA ENTRE 119 E 170 MM, PARA DRENAGEM PLUVIAL PREDIAL
33 | M2 | 0.29 | CHAPA DE MADEIRA COMPENSADA RESINADA PARA FORMA DE CONCRETO, DE *2,2 X 1,1* M, E = 17 MM
34 | M | 0.3 | TABUA DE MADEIRA NAO APARELHADA *2,5 X 30* CM, CEDRINHO OU EQUIVALENTE DA REGIAO
35 | UND | 146 | PARAFUSO ROSCA SOBERBA ZINCADO CABECA CHATA FENDA SIMPLES 3,2 X 20 MM (3/4 ")
36 | UND | 19 | ESPACADOR / DISTANCIADOR CIRCULAR COM ENTRADA LATERAL, EM PLASTICO, PARA VERGALHAO *4,2 A 12,5* MM, COBRIMENTO 20 MM
37 | KG | 0.23 | ARAME RECOZIDO 18 BWG, 1,25 MM (0,01 KG/M)
38 | M | 1 | SARRAFO DE MADEIRA NAO APARELHADA *2,5 X 7,5* CM (1 X 3 ") PINUS, MISTA OU EQUIVALENTE DA REGIAO
39 | KG | 0.05 | PREGO DE ACO POLIDO COM CABECA 15 X 15 (1 1/4 X 13)
40 | L | 0.01 | DESMOLDANTE PROTETOR PARA FORMAS DE MADEIRA, DE BASE OLEOSA EMULSIONADA EM AGUA
INSTALAÇÃO DE HIDRÁULICA
ITEM | UND | QTD | DESCRIÇÃO
1 | M | 37.13 | TUBO PVC, SOLDAVEL, DN 60 MM, AGUA FRIA (NBR-5648)
2 | UND | 4 | REGISTRO GAVETA COM ACABAMENTO E CANOPLA CROMADOS, SIMPLES, BITOLA 1 " (REF 1509)
3 | UND | 1 | VALVULA DE DESCARGA METALICA, BASE 1 1/2 " E ACABAMENTO METALICO CROMADO
4 | UND | 10 | JOELHO PVC, SOLDAVEL, 90 GRAUS, 60 MM, PARA AGUA FRIA PREDIAL
5 | UND | 2 | REGISTRO PRESSAO COM ACABAMENTO E CANOPLA CROMADA, SIMPLES, BITOLA 3/4 " (REF 1416)
6 | UND | 1 | REGISTRO GAVETA COM ACABAMENTO E CANOPLA CROMADOS, SIMPLES, BITOLA 1 1/2 " (REF 1509)
7 | UND | 12 | LUVA PVC SOLDAVEL, 60 MM, PARA AGUA FRIA PREDIAL
8 | UND | 4 | TE SOLDAVEL, PVC, 90 GRAUS, 60 MM, PARA AGUA FRIA PREDIAL (NBR 5648)
9 | M | 13.79 | TUBO PVC, SOLDAVEL, DN 32 MM, AGUA FRIA (NBR-5648)
10 | UND | 2 | SOLUCAO LIMPADORA PARA PVC, FRASCO COM 1000 CM3
11 | UND | 2 | ADESIVO PLASTICO PARA PVC, FRASCO COM 850 GR
12 | M | 18.03 | TUBO PVC, SOLDAVEL, DN 25 MM, AGUA FRIA (NBR-5648)
13 | UND | 9 | JOELHO PVC, SOLDAVEL, 90 GRAUS, 50 MM, PARA AGUA FRIA PREDIAL
14 | UND | 2 | LUVA SOLDAVEL COM ROSCA, PVC, 50 MM X 1 1/2", PARA AGUA FRIA PREDIAL
15 | M | 3.18 | TUBO PVC, SOLDAVEL, DN 50 MM, PARA AGUA FRIA (NBR-5648)
16 | UND | 4 | BUCHA DE REDUCAO DE PVC, SOLDAVEL, LONGA, COM 60 X 32 MM, PARA AGUA FRIA PREDIAL
17 | UND | 7 | TE DE REDUCAO, PVC, SOLDAVEL, 90 GRAUS, 32 MM X 25 MM, PARA AGUA FRIA PREDIAL
18 | UND | 8 | LUVA SOLDAVEL COM ROSCA, PVC, 32 MM X 1", PARA AGUA FRIA PREDIAL
19 | UND | 16 | LIXA D'AGUA EM FOLHA, GRAO 100
20 | UND | 9 | JOELHO DE REDUCAO, PVC SOLDAVEL, 90 GRAUS, 25 MM X 20 MM, PARA AGUA FRIA PREDIAL
21 | UND | 1 | TE SOLDAVEL, PVC, 90 GRAUS,50 MM, PARA AGUA FRIA PREDIAL (NBR 5648)
22 | UND | 5 | LUVA PVC SOLDAVEL, 32 MM, PARA AGUA FRIA PREDIAL
23 | UND | 2 | JOELHO DE REDUCAO, PVC SOLDAVEL, 90 GRAUS, 32 MM X 25 MM, PARA AGUA FRIA PREDIAL
24 | UND | 10 | JOELHO PVC, SOLDAVEL, 90 GRAUS, 25 MM, PARA AGUA FRIA PREDIAL
25 | UND | 3 | JOELHO PVC, SOLDAVEL, 90 GRAUS, 32 MM, PARA AGUA FRIA PREDIAL
26 | UND | 4 | LUVA SOLDAVEL COM ROSCA, PVC, 25 MM X 3/4", PARA AGUA FRIA PREDIAL
27 | UND | 1 | BUCHA DE REDUCAO DE PVC, SOLDAVEL, CURTA, COM 60 X 50 MM, PARA AGUA FRIA PREDIAL
28 | UND | 6 | LUVA PVC SOLDAVEL, 25 MM, PARA AGUA FRIA PREDIAL
29 | UND | 1 | BUCHA DE REDUCAO DE PVC, SOLDAVEL, LONGA, COM 50 X 25 MM, PARA AGUA FRIA PREDIAL
30 | UND | 1 | TE SOLDAVEL, PVC, 90 GRAUS, 32 MM, PARA AGUA FRIA PREDIAL (NBR 5648)
31 | UND | 3 | BUCHA DE REDUCAO DE PVC, SOLDAVEL, CURTA, COM 32 X 25 MM, PARA AGUA FRIA PREDIAL
32 | UND | 2 | TE SOLDAVEL, PVC, 90 GRAUS, 25 MM, PARA AGUA FRIA PREDIAL (NBR 5648)
VIDROS E ESPELHOS
ITEM | UND | QTD | DESCRIÇÃO
1 | PÇ | 2 | VIDRO TEMPERADO INCOLOR, ESPESSURA 10MM, FORNECIMENTO E INSTALACAO, INCLUSIVE MASSA PARA VEDACAO 1,50X1,50
2 | UND | 1 | ESPELHO CRISTAL, ESPESSURA 4MM, COM PARAFUSOS DE FIXACAO, SEM MOLDURA 0,50X0,80
3 | UND | 1 | ESPELHO CRISTAL, ESPESSURA 4MM, COM PARAFUSOS DE FIXACAO, SEM MOLDURA 0,50X0,70
4 | UND | 1 | ESPELHO CRISTAL, ESPESSURA 4MM, COM PARAFUSOS DE FIXACAO, SEM MOLDURA 1,35X0,80
5 | KG | 6.75 | MASSA PARA VIDRO
6 | UND | 8 | PARAFUSO FRANCES M16 EM ACO GALVANIZADO, COMPRIMENTO = 45 MM, DIAMETRO = 16 MM, CABECA ABAULADA
VERGAS
ITEM | UND | QTD | DESCRIÇÃO
1 | M | 28 | TABUA DE MADEIRA NAO APARELHADA *2,5 X 30* CM, CEDRINHO OU EQUIVALENTE DA REGIAO
2 | KG | 25.23 | ACO CA-50, 8,0 MM, VERGALHAO
3 | KG | 279.33 | CIMENTO PORTLAND COMPOSTO CP II-32
4 | UND | 238 | ESPACADOR / DISTANCIADOR CIRCULAR COM ENTRADA LATERAL, EM PLASTICO, PARA VERGALHAO *4,2 A 12,5* MM, COBRIMENTO 20 MM
5 | M | 31.1 | SARRAFO DE MADEIRA NAO APARELHADA *2,5 X 7,5* CM (1 X 3 ") PINUS, MISTA OU EQUIVALENTE DA REGIAO
6 | M³ | 0.74 | AREIA MEDIA - POSTO JAZIDA/FORNECEDOR (RETIRADO NA JAZIDA, SEM TRANSPORTE)
7 | M³ | 0.48 | PEDRA BRITADA N. 1 (9,5 a 19 MM) POSTO PEDREIRA/FORNECEDOR, SEM FRETE
8 | KG | 3.55 | ACO CA-60, 5,0 MM, VERGALHAO
9 | KG | 13.15 | CAL HIDRATADA CH-I PARA ARGAMASSAS
10 | KG | 0.23 | PREGO DE ACO POLIDO COM CABECA 17 X 21 (2 X 11)
11 | L | 0.25 | DESMOLDANTE PROTETOR PARA FORMAS DE MADEIRA, DE BASE OLEOSA EMULSIONADA EM AGUA
REVESTIMENTO
ITEM | UND | QTD | DESCRIÇÃO
1 | M2 | 233.01 | PLACA VINILICA SEMIFLEXIVEL PARA PISOS, E = 3,2 MM, 30 X 30 CM (SEM COLOCACAO)
2 | M2 | 108.76 | CERAMICA CECRISA OU SIMILAR, COR BRANCA, MEDINDO: (10X10)CM
3 | M3 | 0.02 | AREIA GROSSA
4 | KG | 8.7 | CIMENTO PORTLAND COMPOSTO CP II-32
5 | M3 | 0.01 | SAIBRO
6 | M2 | 42.56 | PISO EM CERAMICA ESMALTADA EXTRA, PEI MAIOR OU IGUAL A 4, FORMATO MENOR OU IGUAL A 2025 CM2
7 | KG | 19.94 | ADESIVO ACRILICO/COLA DE CONTATO
8 | KG | 195.17 | ARGAMASSA COLANTE AC I PARA CERAMICAS
9 | KG | 9.63 | REJUNTE COLORIDO, CIMENTICIO
10 | KG | 6.92 | CIMENTO BRANCO
PAVIMENTAÇÃO
ITEM | UND | QTD | DESCRIÇÃO
1 | M2 | 441.02 | BLOQUETE/PISO INTERTRAVADO DE CONCRETO - MODELO ONDA/16 FACES/RETANGULAR/TIJOLINHO/PAVER/HOLANDES/PARALELEPIPEDO, 20 CM X 10 CM, E = 10 CM, RESISTENCIA DE 35 MPA (NBR 9781), COR NATURAL
2 | M3 | 4.72 | CONCRETO USINADO BOMBEAVEL, CLASSE DE RESISTENCIA C20, COM BRITA 0 E 1, SLUMP = 100 +/- 20 MM, EXCLUI SERVICO DE BOMBEAMENTO (NBR 8953)
3 | M3 | 26.09 | AREIA MEDIA - POSTO JAZIDA/FORNECEDOR (RETIRADO NA JAZIDA, SEM TRANSPORTE)
4 | M3 | 4.61 | PO DE PEDRA (POSTO PEDREIRA/FORNECEDOR, SEM FRETE)
5 | KG | 79.81 | CIMENTO PORTLAND COMPOSTO CP II-32
MÁRMORE
ITEM | UND | QTD | DESCRIÇÃO
1 | M2 | 19.08 | DIVISORIA EM MARMORE, COM DUAS FACES POLIDAS, CINZA, E= *3,0* CM
2 | M | 26.98 | PEITORIL/ SOLEIRA EM MARMORE, POLIDO,CINZA, L= *25* CM, E= *3* CM, CORTE RETO
3 | M2 | 3.47 | BANCADA/ BANCA EM MARMORE, POLIDO, CINZA, E= *3* CM
4 | M | 17.45 | SOLEIRA/ PEITORIL EM MARMORE, POLIDO, CINZA, L= *15* CM, E= *2* CM, CORTE RETO
5 | UND | 7 | SUPORTE MAO-FRANCESA EM ACO, ABAS IGUAIS 40 CM, CAPACIDADE MINIMA 70 KG, BRANCO
6 | KG | 1.83 | MASSA PLASTICA PARA MARMORE/GRANITO
7 | KG | 87.87 | CIMENTO PORTLAND COMPOSTO CP II-32
8 | KG | 22.51 | ARGAMASSA COLANTE TIPO ACIII
9 | KG | 13.35 | CIMENTO BRANCO
10 | M3 | 0.24 | AREIA MEDIA - POSTO JAZIDA/FORNECEDOR (RETIRADO NA JAZIDA, SEM TRANSPORTE)
11 | UND | 20 | BUCHA DE NYLON SEM ABA S10, COM PARAFUSO DE 6,10 X 65 MM EM ACO ZINCADO COM ROSCA SOBERBA, CABECA CHATA E FENDA PHILLIPS
INSTALAÇÃO DE ALVENARIA
ITEM | UND | QTD | DESCRIÇÃO
1 | UND | 808 | BLOCO VEDACAO CONCRETO 14 X 19 X 39 CM (CLASSE C - NBR 6136)
2 | M | 25.41 | TELA DE ACO SOLDADA GALVANIZADA/ZINCADA PARA ALVENARIA, FIO D = *1,20 A 1,70* MM, MALHA 15 X 15 MM, (C X L) *50 X 12* CM
3 | M3 | 0.8 | AREIA MEDIA - POSTO JAZIDA/FORNECEDOR (RETIRADO NA JAZIDA, SEM TRANSPORTE)
4 | KG | 120.74 | CAL HIDRATADA CH-I PARA ARGAMASSAS
5 | KG | 115.71 | CIMENTO PORTLAND COMPOSTO CP II-32
INSTALAÇÃO DE ARMAÇÃO
ITEM | UND | QTD | DESCRIÇÃO
1 | KG | 7709.72 | ACO CA-50, 8,0 MM, VERGALHAO
2 | KG | 173.64 | ARAME RECOZIDO 18 BWG, 1,25 MM (0,01 KG/M)
3 | UND | 5057 | ESPACADOR / DISTANCIADOR CIRCULAR COM ENTRADA LATERAL, EM PLASTICO, PARA VERGALHAO *4,2 A 12,5* MM, COBRIMENTO 20 MM
CONCRETO
ITEM | UND | QTD | DESCRIÇÃO
1 | M3 | 182.1 | CONCRETO USINADO BOMBEAVEL, CLASSE DE RESISTENCIA C30, COM BRITA 0 E 1
2 | KG | 843.35 | CIMENTO PORTLAND COMPOSTO CP II-32
3 | M3 | 3.41 | AREIA MEDIA - POSTO JAZIDA/FORNECEDOR (RETIRADO NA JAZIDA, SEM TRANSPORTE)
4 | M3 | 2.29 | PEDRA BRITADA N. 1 (9,5 a 19 MM) POSTO PEDREIRA/FORNECEDOR, SEM FRETE
CONTRA-PISO
ITEM | UND | QTD | DESCRIÇÃO
1 | KG | 2264.03 | CIMENTO PORTLAND COMPOSTO CP II-32
2 | L | 69.31 | ADITIVO ADESIVO LIQUIDO PARA ARGAMASSAS DE REVESTIMENTOS CIMENTICIOS
3 | M3 | 7.6 | AREIA MEDIA - POSTO JAZIDA/FORNECEDOR (RETIRADO NA JAZIDA, SEM TRANSPORTE)
ESQUADRIAS DE MADEIRAS
ITEM | UND | QTD | DESCRIÇÃO
1 | M2 | 11.1 | PORTA DE MADEIRA, FOLHA MEDIA (NBR 15930), E = 35 MM, NUCLEO SARRAFEADO, CAPA FRISADA EM HDF, ACABAMENTO MELAMINICO EM PADRAO MADEIRA
2 | UND | 25 | DOBRADICA EM ACO/FERRO, 3 1/2" X 3", E= 1,9 A 2 MM, COM ANEL, CROMADO OU ZINCADO, TAMPA BOLA, COM PARAFUSOS
3 | JG | 5 | BATENTE/ PORTAL/ ADUELA/ MARCO MACICO, E= *3 CM, L= *13 CM, *60 CM A 120* CM X *210 CM, EM CEDRINHO/ ANGELIM COMERCIAL/ EUCALIPTO/ CURUPIXA/ PEROBA/ CUMARU OU EQUIVALENTE DA REGIAO (NAO INCLUI ALIZARES)
4 | CJ | 6 | FECHADURA DE EMBUTIR PARA PORTA EXTERNA / ENTRADA, MAQUINA 55 MM, COM CILINDRO, MACANETA ALAVANCA E ESPELHO EM METAL CROMADO - NIVEL SEGURANCA MEDIO - COMPLETA
5 | UND | 2 | PORTA DE MADEIRA, FOLHA MEDIA (NBR 15930) DE 80 X 210 CM, E = 35 MM, NUCLEO SARRAFEADO, CAPA LISA EM HDF, ACABAMENTO EM LAMINADO NATURAL PARA VERNIZ
6 | UND | 1 | PUXADOR TUBULAR RETO, DUPLO, EM ALUMINIO POLIDO, DIAMETRO APROX.DE 1", COMPRIMENTO APROX. DE 400 MM, PARA PORTAS DE MADEIRA OU VIDRO
7 | UND | 5 | TARJETA TIPO LIVRE / OCUPADO, CROMADA, PARA PORTA DE BANHEIRO
8 | M | 41.2 | GUARNICAO/ ALIZAR/ VISTA MACICA, E= *1* CM, L= *4,5* CM, EM CEDRINHO/ ANGELIM COMERCIAL/ EUCALIPTO/ CURUPIXA/ PEROBA/ CUMARU OU EQUIVALENTE DA REGIAO
9 | KG | 50.68 | CIMENTO PORTLAND COMPOSTO CP II-32
10 | M2 | 0.4 | CHAPA DE ACO GALVANIZADA BITOLA GSG 24, E = 0,65 MM (5,20 KG/M2)
11 | UND | 198 | PARAFUSO ROSCA SOBERBA ZINCADO CABECA CHATA FENDA SIMPLES 3,5 X 25 MM (1 ")
12 | KG | 1 | PREGO DE ACO POLIDO COM CABECA 18 X 27 (2 1/2 X 10)
13 | M3 | 0.13 | AREIA MEDIA - POSTO JAZIDA/FORNECEDOR (RETIRADO NA JAZIDA, SEM TRANSPORTE)
14 | L | 0.87 | TINTA ASFALTICA IMPERMEABILIZANTE DISPERSA EM AGUA, PARA MATERIAIS CIMENTICIOS
15 | KG | 0.2 | PREGO DE ACO POLIDO SEM CABECA 15 X 15 (1 1/4 X 13)
16 | KG | 0.11 | PREGO DE ACO POLIDO COM CABECA 18 X 30 (2 3/4 X 10)
17 | KG | 0.05 | PREGO DE ACO POLIDO COM CABECA 12 X 12
FORMAS
ITEM | UND | QTD | DESCRIÇÃO
1 | L | 5.19 | DESMOLDANTE PROTETOR PARA FORMAS DE MADEIRA, DE BASE OLEOSA EMULSIONADA EM AGUA
2 | M2 | 314.62 | CHAPA DE MADEIRA COMPENSADA RESINADA PARA FORMA DE CONCRETO, DE *2,2 X 1,1* M, E = 17 MM
LOUÇAS E METAIS
ITEM | UND | QTD | DESCRIÇÃO
1 | UND | 5 | BACIA SANITARIA (VASO) COM CAIXA ACOPLADA, DE LOUCA BRANCA
2 | UND | 1 | BACIA SANITARIA (VASO) CONVENCIONAL PARA PCD SEM FURO FRONTAL, DE LOUCA BRANCA, SEM ASSENTO
3 | UND | 2 | MICTORIO SIFONADO LOUCA BRANCA SEM COMPLEMENTOS
4 | UND | 3 | SIFAO EM METAL CROMADO PARA PIA OU LAVATORIO, 1 X 1.1/2 "
5 | UND | 3 | LAVATORIO/CUBA DE EMBUTIR OVAL LOUCA BRANCA SEM LADRAO *50 X 35* CM
6 | UND | 3 | TORNEIRA CROMADA DE MESA PARA LAVATORIO, BICA ALTA (REF 1195)
7 | UND | 12 | PARAFUSO NIQUELADO COM ACABAMENTO CROMADO PARA FIXAR PECA SANITARIA, INCLUI PORCA CEGA, ARRUELA E BUCHA DE NYLON TAMANHO S-10
8 | UND | 5 | ENGATE / RABICHO FLEXIVEL INOX 1/2 " X 40 CM
9 | UND | 1 | CUBA ACO INOX (AISI 304) DE EMBUTIR COM VALVULA 3 1/2 ", DE *46 X 30 X 12* CM
10 | UND | 2 | CHUVEIRO COMUM EM PLASTICO BRANCO, COM CANO, 3 TEMPERATURAS, 5500 W (110/220 V)
11 | UND | 1 | TORNEIRA CROMADA DE MESA PARA COZINHA BICA MOVEL COM AREJADOR 1/2 " OU 3/4 " (REF 1167)
12 | UND | 1 | LAVATORIO LOUCA BRANCA SUSPENSO *40 X 30* CM
13 | UND | 6 | PARAFUSO NIQUELADO 3 1/2" COM ACABAMENTO CROMADO PARA FIXAR PECA SANITARIA, INCLUI PORCA CEGA, ARRUELA E BUCHA DE NYLON TAMANHO S-8
14 | KG | 1.87 | MASSA PLASTICA PARA MARMORE/GRANITO
15 | UND | 3 | VALVULA EM METAL CROMADO PARA TANQUE, 1.1/2 " SEM LADRAO
16 | UND | 2 | ENGATE / RABICHO FLEXIVEL INOX 1/2 " X 30 CM
17 | UND | 1 | TORNEIRA CROMADA DE MESA PARA LAVATORIO, PADRAO POPULAR, 1/2 " OU 3/4 " (REF 1193)
18 | KG | 0.93 | REJUNTE EPOXI BRANCO
19 | UND | 1 | VALVULA EM METAL CROMADO PARA PIA AMERICANA 3.1/2 X 1.1/2 "
20 | UND | 1 | SIFAO PLASTICO TIPO COPO PARA TANQUE, 1.1/4 X 1.1/2 "
21 | UND | 6 | VEDACAO PVC, 100 MM, PARA SAIDA VASO SANITARIO
22 | UND | 1 | SIFAO PLASTICO FLEXIVEL SAIDA VERTICAL PARA COLUNA LAVATORIO, 1 X 1.1/2 "
23 | UND | 1 | CONJUNTO DE LIGACAO PARA BACIA SANITARIA AJUSTAVEL, EM PLASTICO BRANCO, COM TUBO, CANOPLA E ESPUDE
24 | UND | 1 | ENGATE/RABICHO FLEXIVEL PLASTICO (PVC OU ABS) BRANCO 1/2 " X 30 CM
25 | UND | 1 | VALVULA EM PLASTICO BRANCO PARA TANQUE OU LAVATORIO 1 ", SEM UNHO E SEM LADRAO
26 | UND | 1 | FITA VEDA ROSCA EM ROLOS DE 18 MM X 10 M (L X C)
27 | UND | 1 | FITA VEDA ROSCA EM ROLOS DE 18 MM X 50 M (L X C)
ESCAVAÇÃO E ESCORAMENTO
ITEM | UND | QTD | DESCRIÇÃO
1 | M | 32.57 | TABUA DE MADEIRA NAO APARELHADA *2,5 X 30* CM, CEDRINHO OU EQUIVALENTE DA REGIAO
2 | M | 8.86 | MADEIRA ROLICA SEM TRATAMENTO, EUCALIPTO OU EQUIVALENTE DA REGIAO, H = 3 M, D = 20 A 24 CM (PARA ESCORAMENTO)
3 | KG | 1.67 | PREGO DE ACO POLIDO COM CABECA 18 X 27 (2 1/2 X 10)
LIMPEZA DE OBRA
ITEM | UND | QTD | DESCRIÇÃO
1 | L | 66.99 | ACIDO MURIATICO, DILUICAO 10% A 12% PARA USO EM LIMPEZA
2 | KG | 15.75 | ESTOPA
3 | L | 4.25 | SOLVENTE DILUENTE A BASE DE AGUARRAS
MOVIMENTAÇÃO DE TERRA
ITEM | UND | QTD | DESCRIÇÃO
1 | M3 | 19.51 | AREIA PARA ATERRO - POSTO JAZIDA/FORNECEDOR (RETIRADO NA JAZIDA, SEM TRANSPORTE)

## Plan2
M2 | 1.1 | CERAMICA
KG | 0.07 | CIMENTO BRANCO
M3 | 0.02734 | AREIA GROSSA
KG | 8.7 | CIMENTO PORTLAND COMPOSTO CP II-32
M3 | 0.0134 | SAIBRO